## 不锈钢
附件3
1 | 自动感应门(2m*2.1m6张)(1.4m*2.1m5张) | 包含机组和门体，要求国产 | 1、门体：304不锈钢边框，钢板实厚1.0mm,单层8mm钢化超薄玻璃； 2、防撞腰带：门体配304#拉丝不锈钢防撞带。 3、轨道： 采用高强度铝合金轨道，满足关闭时的密封要求 ； 4、控承载重量:≤150kg;电源电压:AC220~240V50-60Hz;传感形式:适合各类模式感应器;开门速度:200~450mm/s;闭门速度:200~450mm/s;开放时间:0~9s;手动开合力:<40N 运行噪音:≤55dB 4、安全光线：设有红外感应防夹（红外防夹遇阻碍物时自动反弹）、力矩超限停止保护装置，防止人员夹伤事故发生。 5、门禁配置：默认配套脚感应开关。 | 11 | 台 | 8000 | 88000
2 | 总计人民币捌万捌仟元整（含税含安装） | [5 empty] | 88000